## Tabelle1
Additive | DMSO |  | MeOH
% | viscosity of CFPS system[µPa*s] | % | viscosity of CFPS system[µPa*s]
2 | 1409.0054 | 2 | 1411.2965
5 | 1413.8608 | 5 | 1419.6676
10 | 1422.5252 | 10 | 1434.4081
E_T(30) | kcal/mol | https://pubs.acs.org/doi/pdf/10.1021/cr00032a005?src=getftr | 34.5 | https://pubs.acs.org/doi/pdf/10.1021/cr00032a005?src=getftr |  |  | https://pubchem.ncbi.nlm.nih.gov/compound/887#section=Vapor-Pressure
| density [g/mL] | molecular weight [g/mol] | Viscosity[µPa*s] | mol/mL | 98 | 95 | 90 | % v/v |  | References:
2%PEG 8000 | 1.0007 |  | 1405.9 | 2.5e-06 | 0.00025 | 0.00025 | 0.00025 | mol | in 100 mL | [1] | Syal, V. K.; Chauhan, A.; Chauhan, S. Ultrasonic Velocity, Viscosity and Density Studies of Poly (Ethylene Glycols)(PEG-8,000, PEG-20,000) in Acetonitrile (AN) and Water (H 2 O) Mixtures at 25 0 C; 2005; Vol. 27
Reference | [1] |  | [1] | [6 empty] | [2] | Institut für Arbeitsschutz der Deutschen Gesetzlichen Unfallversicherung. Eintrag zu Dimethylsulfoxid in der GESTIS-Stoffdatenbank
H2O in 2% | 0.9807 | [g] | 98.3651 | [mL] | 96.3651 | 93.3651 | 88.3651 | mL |  | [3] | Lemmon, E. W.; Bell, I. H.; Huber, M. L.; McLinden, M. O. Thermophysical Properties of Fluid Systems. In NIST Chemistry WebBook, NIST Standard Reference Database Number 69; Linstrom, P. J., Mallard, W. G., Eds.; National Institute of Standards and Technology: Gaithersburg MD, 2023
H2O | 0.997 | 18.0153 |  | 0.055342
H2O in 100 mL |  |  |  |  | 5.333 | 5.167 | 4.8903 | mol
CFPS | 1.0007 |  | 1405.9 |  | 5.3333 | 5.1672 | 4.8905 | mol
DMSO | 1.1 | 78.133 | 2140 | 0.014079 | 0.028157 | 0.070393 | 0.14079 | mol | in 100 mL
Reference | [2] |  | [2]
Total |  |  |  |  | 5.3614 | 5.2376 | 5.0313 | mol
molar fraction CFPS |  |  |  |  | 0.99475 | 0.98656 | 0.97202
molar fraction DMSO |  |  |  |  | 0.0052518 | 0.01344 | 0.027982
MeOH | 0.78633 | 32.0419 | 543.71 | 0.024541 | 0.049081 | 0.1227 | 0.24541 | mol | in 100 mL
Reference | [3] |  | [3]
Total |  |  |  |  | 5.3824 | 5.29 | 5.1359 | mol
molar fraction CFPS |  |  |  |  | 0.99088 | 0.9768 | 0.95222
molar fraction DMSO |  |  |  |  | 0.0091189 | 0.023196 | 0.047782